## BOM
Comment | Description | Designator | Footprint | LibRef | Quantity
08053C104KAT2A | 0805 100 nF 25V ±10 % Tolerance X7R Surface Mount Multilayer Ceramic Capacitor | Cbst | C0805 | CMP-001-00084-2 | 1
MSAST219LB5106KTNA01 | Ceramic Capacitor, Multilayer, Ceramic, 25V, 10% +Tol, 10% -Tol, X5R, 15% TC, 10uF, Surface Mount, 0805 | Cin1, Cin2 | C0805 | CMP-001-00083-2 | 2
MSASL219LB5226MTNA01 | Ceramic Capacitor, Multilayer, Ceramic, 10V, 20% +Tol, 20% -Tol, X5R, 15% TC, 22uF, Surface Mount, 0805 | Cout1, Cout2 | C0805 | CMP-001-00085-3 | 2
MKRAWT-00-0000-0D0HG235H | LED, White, 12 V, 2-Pin SMD, RoHS, Tape and Reel | D1, D2 | CREE-MK-R-2_V | CMP-2100-00977-1 | 2
8-Pin-Header |  | J1, J4 | 8-Pin-Header-Footprint-1 | CMP-00004-1 | 2
6-Pin-Header |  | J2 | 6-Pin-Header-Footprint-1 | CMP-00003-1 | 1
10-Pin-Header |  | J3 | 10-Pin-Header-Footprint-1 | CMP-00005-2 | 1
SRN6045-4R7Y | Inductor Power Semi-Shielded Wirewound 4.7uH 30% 100KHz 15Q-Factor Ferrite 3A 37.6mOhm DCR T/R | L1 | SRN6045 | CMP-006-00021-2 | 1
RC0201FR-0710KL | 10 kOhms Â±1% 0.05W, 1/20W Chip Resistor 0201 (0603 Metric) Moisture Resistant Thick Film | Rfbb | RESC0603X26N | CMP-009-00197-1 | 1
RC0201FR-0756K2L | Res Thick Film 0201 56.2K Ohm 1% 0.05W(1/20W) ±200ppm/C Molded SMD Paper T/R | Rfbt | RESC0603X26N | CMP-009-00178-2 | 1
TPS562201DDCR | IC REG BUCK ADJ 2A TSOT23-6 | U1 | FP-DDC0006A-IPC_C | CMP-04918-000361-1 | 1